## Opći uvjeti
PRILOG 2. TROŠKOVNIK
OPĆI UVJETI
U toku izvođenja radova, izvršitelj je dužan držati odobrenu dokumentaciju za izvođenje na gradilištu.
Troškovnik je sačinjen na temelju pregleda pročelja (dvorišnog). Sve mjere uzete su na licu mjesta prema kojem je napravljen i arhitektonski snimak postojećeg stanja.
Izvršitelj je dužan prije početka radova proučiti projektnu dokumentaciju i o svim eventualnim primjedbama i nedostacima, ako ih ima, obavjestiti nadzornog inženjera, odnosno naručitelja.
Jedinične cijene troškovničkih stavaka sadrže sav potreban materijal i rad kao i sav potreban alat i opremu koja je potrebna kako bi se stavka odradila. Također u stavkama su obuhvaćeni svi potrebni vertikalni i horizontalni transporti materijala i opreme.
Stavke obuhvaćaju i svu potrebnu zaštitnu opremu, skele za podupiranje, ograde, razupore i sl., kao i sve sigurosne mjere po odredbama Zakona o zaštiti na radu. Pod unesenim cijenama podrazumjevaju se također i sva zakonska davanja, pripomoć kod izvedbe obrtničkih radova, sva potrebna ispitivanja građevinskog i drugih ugrađenih materijala zbog podizanja kvalitete i čvrstoće pojedinih proizvoda.
Sav materijal koji se upotrebljava mora odgovarati postojećim tehničkim propisima i normama. Ukoliko se upotrebljava materijal za koji ne postoji odgovarajući standard, njegovu kvalitetu treba dokazati atestima.
Davanjem ponude izvršitelj se obvezuje pravovremeno nabaviti sav potreban materijal opisan u pojednim stavkama Troškovnika. Prije izrade ponude izvršitelj je dužan obići i pregledati građevinu zbog ocjene njezinog građevinskog stanja, radova obuhvaćenih ovim Troškovnikom, uvjeta organizacije gradilišta, načina i mogućnosti pristupa građevini, mogućnosti zauzimanja javne površine, postave skele, osiguranja ulaza u građevinu i dr. Prema tome, ponuđena cijena je konačna cijena za realizaciju pojedine troškovničke stavke i ne može se mijenjati.
Naručitelj je dužan tijekom građenja osigurati stručni nadzor izvedbe za građevinu u cijelosti i u pojedinim segmentima. Zakup javnog prostora za nesmetano obavljanje rada je u obvezi izvršitelja, a svi gradilišni priključci su u obvezi naručitelja.
Prije izvođenja svakog rada mora se izvršiti točno razmjeravanje i obilježavanje. Rušenje, dubljenje i bušenje konstrukcije smije se raditi samo uz suglasnost građevinskog nadzornog inženjera.
Prije početka radova izvršitelj mora načiniti kompletnu organizaciju gradilišta koju treba odobriti nadzorni inženjer, kako se postojeći dijelovi objekta ne bi oštetili.
Tijekom izvedbe neophodno je izvršiti sva prethodna kontrolna i završna mjerenja na konstrukcijama i načiniti završna atestiranja. Prilikom izvođenja radova izvršitelj treba poduzeti sve potrebne HTZ mjere. Izvršitelj je dužan ishoditi sve potrebne dozvole za zauzimanje javne površine te osigurati nesmetan prolaz pješaka i stanara za cijelo vrijeme izvođenja radova na građevini.

## Sheet1
PRILOG 2. TROŠKOVNIK
| Opis predmeta nabave | Jedinica mjere | Količina stavke | Cijena stavke u € (bez PDV) | Ukupna cijena stavke u € (bez PDV)
|  | A | B | C | D (BxC)
1. | PRIPREMNI RADOVI I SKELA
Napomena:
Prije izrade ponude izvršitelj može pregledati građevinu i teren oko nje, radi ocjene uvjeta za organizaciju gradilišta i organizaciju izvedbe radova. Fasadna skela se izvodi od tipskih i aluminjskih ili čeličnih elemenata. Skela se postavlja na nosivu podlogu iz metalnih podložnih papuča, površine nalijeganja minimalno 250 cm2.
Podloga na koju se postavlja fasadna skela mora biti čvrsta i stabilna. Minimalna širina skele iznosi 80 cm, a udaljenost skele od zida fasade smije biti maksimalno 15-20 cm. Visina zaštitne ograde je 100 cm, s maksimalnim razmakom elemenata 35 cm.
U razini radne platforme potrebno je postaviti zaštitnu dasku minimalne visine 20 cm, kao zaštitu od padanja predmeta sa skele. Radnu platformu izvesti od drvenih mosnica min. debljine 48 mm ili iz tipskih limenih elemenata.
Fasadna skela mora biti opremljena penjalicama maksimalne dužine 400 cm u jednom komadu i trebaju biti postavljene naizmjenično. Postavljenu fasadnu skelu treba od podnožija do vrha te na krajevima dijagonalno ukrutiti kosnicima pod kutem 45 stupnjeva.
Skelu treba osigurati od prevrtanja sidrenjem u građevinu, a razmak sidrenja mora biti manji od 6,0 m u horizontalnom i vertikalnom smjeru. Izvedena skela ne smije imati slobodnu visinu stupova veću od min. 4,0 m postavljenu skelu potrebno je osigurati od udara groma.
Na fasadnu skelu potrebno je s vanjske strane postaviti jutenu ili plastičnu zaštitu. U podnožiju skele potrebno je izvesti tunel za neometani promet pješaka koji mora fizički biti odvojen od zone zahvata radova (OSB ploče i sl.). Jedinična cijena treba sadržavati:
kompletan rad na postavi i demontaži skele s dopremom, otpremom i prenošenjem troškove izrade statičkog računa s nacrtom postave skele održavanje skele za vrijeme trajanja izvedbe radova pripremno završne radove
Amortizacija skele se obračunava za vrijeme izvedbe svih radova, s time da skelu mogu koristiti izvršitelji, bez posebne naknade. Izvršitelj je dužan operativnim planom uskladiti sve aktivnosti tako da se izbjegne međusobno ometanje izvedbe radova.
Svi materijali za izradu fasadne skele moraju odgovarati važećim propisima i normativima HRN C.B3.021-za čelik HRN C.B5.021-za valjane čelične profile HRN G.D9.220-za čavle na pištolj HRN D.C1.021.041-za rezanu građu HRN M.B4.020.100-za čavle
1.1. | Pripremni radovi.
Stavka obuhvaća:
– organizaciju gradilišta
– mobilizaciju, održavanje i demobilizaciju opreme, alata i strojeva
– osiguranje potrebnih priključaka (voda, el.energija, i sl), pogonske energije i pomoćnih građevina
– osiguranje potrebnih dozvola i izrada elaborata za nesmetano odvijanje radova
– osiguranje privremenih putova, zaštita putova i površina od oštećenja, čišćenje manipulativnih površina i osiguranje mjesta za skladištenje i deponiranje materijala
– osiguranje vertikalnog i horizontalnog transporta
– osiguranje i zaštita susjednih građevina, okoline, dijelova građevine na kojoj se radovi odvijaju od štetnog utjecaja radova i oštećenja
– osiguranje pristupa do mjesta rada, označavanje gradilišta i postava znakova upozorenja
– postava, održavanje i demontaža pomoćnih – zaštitnih konstrukcija kao zaštite: od pada ljudi, otpada od rušenja, građ.materijala, dijelova građevine, alata ili opreme, sa krova i mjesta rada u okolinu
– privremeno uklanjanje/demontaža kabela i antenskih sklopova, te vraćanje aktivnih antena po završetku radova u dogovoru s predstavnikom naručitelja
– kontrola izmjera na građevini, uzimanje mjera, pribavljanje potrebnih uzoraka, provedba tekućih ispitivanja, dokazi kvalitete i dr.
– čišćenje mjesta rada, održavanje čistoće, zaštita od prašine, redovita čišćenja i završno čišćenje gradilišta, površina i mjesta rada
– osiguranje odvoza i provedba zbrinjavanja otpada prema važećim propisima
dokaznica mjera:
| Obračun u kompletu. | kpl | 1 |  | 0
1.2. | Dobava, postava, skidanje i otprema fasadne skele radi sanacije dvorišnog pročelja.
Skela se izrađuje od bešavnih cijevi i tipskih spojnih elemenata. Skelu ukrutiti i sidriti tipskim sponama, podloškama i vijcima. Skela obuhvaća južni dio dužine dvorišnog pročelja do istake stubišta.
Podnice skele izraditi od platica debljine min 48 mm položenih jedna do druge.
U jediničnoj cijeni uključena izrada prilaza na skelu, sigurnosnih ljestvi kao i zaštitnih ograda sve prema važećim propisima zaštite na radu.
U jediničnoj cijeni uključena dobava i postava zaštitnog zastora od jute ili PVC-a koja se postavlja s vanjske strane skele po cijeloj vanjskoj površini.
Obračun po m2 vertikalne projekcije skele.
| – fasadna skela | m2 | 240 |  | 0
1.3. | Zaštita krovnih ploha na koje se postavlja skela radi sanacije pročelja. Zaštitu izvesti iznad postojećeg ravnog krova (nižeg montažnog dvorišnog objekta) mosnicama koje se polažu jedna do druge na krovni pokrov.
Prilikom rada paziti da ne dođe do proboja pokrova. Mosnice položiti u potrebnoj širini 1,0-2,0 m.
Obračun po m2
| – zaštita krova | m2 | 10 |  | 0
1.4. | Dobava materijala i zaštita fasadne stolarije na dvorišnim pročeljima prije početka radova te za vrijeme trajanja radova. Stavka se odnosi na zaštitu otvora dvorišnog pročelja.
Zaštitu izvesti PE folijom koja se samoljepivom trakom pričvršćuje na podlogu.
Obračun po m2.
| – zaštita stolarije | m2 | 30 |  | 0
1. | PRIPREMNI RADOVI I SKELA - UKUPNO: |  |  |  | 0
2. | DEMONTAŽE I RUŠENJA
Napomena:
Sva rušenja, probijanja, bušenja, dubljenja i demontaže treba u pravilu izvoditi ručnim alatima, s osobitom pažnjom.
Sve otvore na pročelju treba odmah po postavi skele zašititi PVC folijom debljine min. 0,15-0,20 mm, kako prilikom obijanja žbuke ne bi došlo do oštećivanja stolarije ili bravarije.
Nakon provedenih pripremnih radova, demontaže i rušenja na građevini se izvode prema unaprijed utvrđenom redosljedu dogovorenim s nadzornim inženjerom naručitelj, u pravilu od krova prema podrumu. Skidanje-obijanje žbuke oko elemenata dekorativne plastike na pročelju treba izvoditi naročito pažljivo kako se ne bi dodatno oštetili ili ispali iz ležaja.
Prije početka radova treba ispitati sve instalacije koje se nalaze na pročelju te ih po stručnoj osobi zaštititi sukladno propisima.
Jediničnom cijenom treba obuhvatiti sav potreban rad i materijal za izvedbu radova iz pojedine stavke, sa svim vertikalnim i horizontaknim prijenosima do transportnog sredstva i svim obračunskim koeficijentima. U jediničnu cijenu treba ukjučiti i završno čišćenje manipulativnog prostora gradilište završno čišćenje prostora dvorišta radi dovođenja u prvobitno stanje.
Sva davanja društvu za radnu snagu i materijal, cijena transporta i plaćanja deponiranja otpada trebaju biti uključeni u jedničnu cijenu.
2.1. | Ručno otucanje dotrajale žbuke debljine min. 2-5 cm s površina zidova dvorišnog pročelja.
Stavka uključuje otucanje svih slojeva žbuke sve do zdrave podloge, čišćenje reški dubine do min. 1 cm, prijenos otpadnog materijala te deponiranje na gradilišni deponij.
Žbuka se otucava uz koordinaciju s nadzornim inženjerom. Uključivo prijenos i odlaganje šute na gradilišnu deponiju.
Obračun po m2 ortogonalne projekcije pročelja ne odbijajući površine otvora po pročelju ali uključena obrada špaleta, u jediničnu cijenu uračunati sve obračunske koeficijente. Predviđa se obijanje žbuke 100%.
Otpad zbrinuti sukladno važećim propisima
| – žbuka zidova | m2 | 240 |  | 0
2.2. | Ručno otucanje dotrajale žbuke min. debljine 2-5 cm s ostalih površina po dvorišnom pročelju.
Stavka uključuje otucanje svih slojeva žbuke sve do zdrave podloge, čišćenje reški dubine do 1 cm, prijenos otpadnog materijala te deponiranje na gradilišni deponij.
Žbuka se otucava uz koordinaciju s nadzornim inženjerom. Uključivo prijenos i odlaganje šute na gradilišnu deponiju.
Obračun po m2 ortogonalne projekcije pročelja i m, u jediničnu cijenu uračunati sve obračunske koeficijente. Predviđa se obijanje žbuke 100%.
Otpad zbrinuti sukladno važećim propisima.
| – potkrovni vijenac r.š. približno min 80 cm | m | 20 |  | 0
| – površina podgleda balkona | m2 | 15 |  | 0
| – čelo/okapnica balkona | m | 12 |  | 0
| – špaleta vrata kolnog ulaza r.š. do min. 50 cm (po potrebi uz odobrenje nadzornog inženjera). | m | 5 |  | 0
| – lučna špaleta nadsvjetla vrata kolnog ulaza r.š. do min. 50 cm (po potrebi uz odobrenje nadzornog inženjera). | m | 4 |  | 0
2.3. | Demontaža limenih opšava s dvorišnog pročelja.
Stavka uključuje demontažu svih opšava od pocinčanog lima i svih montažnih elemenata od plosnog željeza, prijenos otpadnog materijala te deponiranje na gradilišni deponij.
Otpad zbrinuti sukladno važećim propisima.
Obračun po m pojedinog limenog opšava i kom.
| – olučna vertikala, r.š do min. 40 cm | m | 20 |  | 0
| – labuđi vrat r.š do min. 40 cm. | kom | 2 |  | 0
2.4. | Demontaža raznih uređaja i instalacija sa dvorišnog pročelja.
U stavci uključena pažljiva demontaža sa svim potrebnim spojnim materijalom u koordinaciji s predstavnikom naručitelja i nadzorom te deponiranje na suhu gradilišnu deponiju.
Obračun po komadu i m.
| – klima jedinica, uključivo i nosače klima jedinica, izvršitelj se obavezuje napraviti zapisnik o demontaži klima jedinice u kojem će se utvrditi da je klima jedinica bila u funkcionalno tehničkom ispravnom stanju. Zapisnik mora potpisati i vlasnik uređaja. | kom | 9 |  | 0
2.5. | Ručni utovar građevinske šute i demontiranog materijala u kamion te odvoženje na gradski deponij udaljenosti do min. 15 km. U stavku uključiti sve troškove prijevoza i deponiranja šute s plaćanjem svih pristojbi.
Obračun po m3 i kg otpada koji nije specificiran u pojedinoj stavci.
| – šuta | m3 | 15 |  | 0
| – limarija | kg | 10 |  | 0
2. | DEMONTAŽE I RUŠENJA – UKUPNO: |  |  |  | 0
3. | ZIDARSKO - FASADERSKI RADOVI
Napomena:
Zidarsko fasaderski radovi izvode se isključivo prema opisu iz Troškovnika, kao i prema važećim propisima i hrvatskim normama. Sav upotrebljavani materijal također mora odgovarati važećim propisima i hrvatskim normama, što izvršitelj mora dokazati atestima.
Izvršitelj je dužan osigurati i zaštititi sve dijelove građevine na kojima se ne izvode radovi, radi sprečavanja oštećenja tijekom izvedbe radova.
Pojava svih oštećenja na kojima se ne izvode radovi ili koji su nastala nepažnjom izvršitelj, isti je dužan otkloniti u vlastitom trošku.
Sav rad, sve komunikacije i sav transport vrši se isključivo s vanjske strane građevine -preko skele.
Žbukanje pročelja ili profilacija može se pristupiti tek na dobro pripremljenu i čvrstu podlogu, odnosno na dobro očišćenu, otprašenu i vodom ispranu površinu.
Prije samog početka žbukanja, zidanu podlogu potrebno je dobro navlažiti. Radove na žbukanju treba izvoditi samo u povoljnim vremenskim uvjetima, a uz odgovarajuće osiguranje i zaštitu svježe ožbukanih površina od utjecaja djelovanja sunca i oborina.
U jediničnu cijenu izvršitelj treba uključiti slijedeće: -sve pripremno završne radove -sav rad, kako pomoćni tako i glavni s kvašenjem zida prije početka žbukanja, -sav potreban otežani rad na izvedbi profilacija -sve obračunske koeficijente
-sav potreban transport kako vanjski tako i unutarnji -sav potreban materijal za izvedbu pomoćnih radova (B114vodilice) -zaštita izvedenih radova na fasadi -sav potrebni vodoravni i okomiti transport na i do gradilišta
-primjenu svih potrebnih HTZ mjera zaštite na radu --sve društvene obveze davanja na radnu snagu i materijal -svi materijali za izradu fasaderskih radovamoraju odgovarati slijedećim važećim standardima i normama HRN B.C1.030., B.C8.030.-za građevni gips HRN B.C1.020., B.C8.042-za građevno vapno HRN B.C8.015., 022-026.-za cement HRN B.C8.011.-za portland cement HRN U.M3.010.,U.M2.012-za mortove HRN U.F2.010.-tehnički normativi za izvođenje fasaderskih radova
3.1. | Dobava materijala, priprema žbuke te izvođenje cementnog šprica na zidu dvorišnog pročelja debljine do min. 1,0 cm.
Nanošenje cementnog šprica se izvodi radi pripreme podloge-povezivanja cigli zida dvorišnog pročelja.
Podlogu prethodno obraditi strojnim pranjem, što treba biti uključeno u jediničnu cijenu ove stavke.
Priprema cementnog šprica u svemu prema uputama proizvođača.
U cijenu uključiti nanošenje cementnog šprica na zid pročelja sa svim obračunskim koeficijentima, sav rad i materijal.
Obračun po m2 ortogonalne projekcije pročelja ne odbijajući površine otvora ali uključene špalete, u jediničnu cijenu ukalkulirati sve obračunske koeficijente.
| – priprema podloge zidova nanošenjem cementnog šprica. | m2 | 240 |  | 0
3.2. | Dobava materijala, priprema žbuke i ručno žbukanje cokla žbukom za saniranje kod zidova opterećenim vlagom i solima za vanjske površine. Žbukanje izvesti u slojevima-cementni špric+žbuka za saniranje kod zidova opterećenim vlagom i solima za vanjske površine, fino zaglađena debljine do min. 8,0 cm.
Stavka se odnosi na pozicije zida uz balkon visine približno do min. 30,0 cm.
Podlogu prethodno obraditi strojnim pranjem, što treba biti uključeno u jediničnu cijenu ove stavke.
Priprema žbuke i izvedba u svemu prema uputama proizvođača žbuke.
U cijenu uključiti žbukanje pročelja sa svim obračunskim koeficijentima, sav rad i materijal.
Obračun po m2 ortogonalne projekcije saniranih površina, u jediničnu cijenu uračunati sve obračunske koeficijente, sav rad i materijal.
| – cokl | m2 | 4 |  | 0
3.3. | Dobava materijala, priprema žbuke i žbukanje ploha po dvorišnom pročelju, vapneno cementnom produžnom žbukom za vanjske radove.
Žbukanje izvesti u slojevima-cementni špric +podložna žbuka+fina zaglađena žbuka ukupne debljine do min. 4,0 cm.
Podlogu prethodno obraditi strojnim pranjem, što treba biti uključeno u jediničnu cijenu ove stavke.
Priprema žbuke i izvedba u svemu prema uputama proizvođača žbuke.
U cijenu uključiti žbukanje pročelja sa svim obračunskim koeficijentima, sav rad i materijal.
Čelo balkona izvesti s propisnom okapnicom prema izvornom obliku.
Obračun po m2 saniranih površina i m sanirane špalete, u jediničnu cijenu uračunati sve obračunske koeficijente.
| – površina podgleda balkona | m2 | 15 |  | 0
| – čelo/okapnica balkona | m | 12 |  | 0
| – špaleta vrata kolnog ulaza r.š. do min. 50 cm (po potrebi uz odobrenje nadzornog inženjera). | m | 5 |  | 0
| – lučna špaleta nadsvjetla vrata kolnog ulaza r.š. do min. 50 cm (po potrebi uz odobrenje nadzornog inženjera). | m | 4 |  | 0
3.4. | Izvedba ETICS fasadnog sustava d=8,0 cm, na fasadnim zidovima, kao toplinske zaštite vanjskih zidova dvorišnog pročelja.
Nabava materijala, transport i montaža fasadnih tvrdih ploča od kamene vune koeficijenta toplinske provodljivosti λ= 0,035 W/mK i debljine min. 8 cm.
Debljina izolacijskih ploča kod obrade špaleta iznosi min. 2-3,00 cm
Postava na zid izvodi se ljepljenjem polimerno–cementnim ljepilom točkasto i po rubovima ploče pokrivenošću polimerno–cementnim ljepilom min. 40%, mehaničkim učvršćenjem (6-8 spojnica/m2).
Na učvršćene ploče kamene vune se nanosi prvi sloj spec. morta tj. ljepila debljine cca. min. 2,0 mm, po čitavoj površini. U takav svježi sloj morta utiskuje se fasadna staklena mrežica. Drugi zaštitni sloj spec. morta, ljepila nanosi se nakon min. 24 sata, također u debljini cca. min. 2,0 mm uz završno zaglađivanje.
U cijenu uračunati kutne profile s integriranom mrežicom po bridovima te okapne profile s integriranom mrežicom na rubove pročelja
Obračun po m2 ortogonalne projekcije pročelja ne odbijajući površine otvora ali uključena obrada špaleta, u jediničnu cijenu uračunati sve obračunske koeficijente.
Način završne obrade odabire predstavnik naručitelja s nadzornim inženjerom.
| – nabava materijala, transport i montaža fasadnih tvrdih ploča od kamene vune debljine min. 8 cm. | m2 | 230 |  | 0
| – nabava materijala, transport, krojenje i ugradnja staklene mrežice 160 g u mort ili ljepilo. | m2 | 230 |  | 0
| – nabava materijala, transport i ugradnja polimer-cementnog morta veličine zrna do min. 0,4 mm (glet mort) gletnjem na ugrađene fasadne tvrde ploče od kamene vune u dva sloja. Potrošnja morta 4-5 kg/m2. | m2 | 230 |  | 0
3.5. | Izvedba profiliranog potkrovnog vijenca od samogasivog polistitena EPS (15 kg/m3) prema izvornom obliku, r.š do min. 80 cm.
Obračun po m.
| – novoizrađena profilacija ugrađuje se na ljepilo tako da se nanosi trakasto po rubovima i točkasto po sredini ploče te sidri sa 6 komada plastičnih tipli po m. | m | 18 |  | 0
| – nabava materijala, transport, krojenje i ugradnja staklene mrežice 160 g u mort ili ljepilo. Mort ili ljepilo nije uključeno u cijenu. | m | 18 |  | 0
| – nabava materijala, transport i ugradnja polimer-cementnog morta veličine zrna do min. 0,4 mm (glet mort) gletnjem na ugrađeni potkrovni vijenac u dva sloja. Potrošnja morta 4-5 kg/m2. U cijeni nije obuhvaćeno umetanje staklene mrežice. | m | 18 |  | 0
3.6. | Popravak oštećenih dijelova zida i istaka nastalih otpadanjem opeke. Stavkom je obuhvaćeno vađenje iz ležajeva dotrajale opeke i ponovno zidanje novom punom opekom u produžnom mortu. Prilikom zidanja treba poštivati postojeći vez opeke, a kod istaknutih dijelova konstrukcije vijenaca opeku prilagoditi izvornom obliku.
Obračun po m2 saniranog zida, a prema prethodnom pregledu i upisu nadzornog inženjera u građevinski dnevnik.
| – zidovi | m2 | 2 |  | 0
3.7. | Izvedba završne dekorativne mineralne žbuke za vanjske zidove na novobnovljene plohe pročelja (zidovi), granulacije do min. 2,0 mm, u dogovoru s predstavnikom investitora i nadzornim inženjerom a u svemu prema postojećoj izvornoj žbuci u boji i tonu.
U cijenu uračunati sav potrebni pribor, rad i materijal, zaštitu stolarije, stakla i metala, a u svemu prema uputama proizvođača i trenutno važećim građevinskim normama za kvalitetu izvođenja fasaderskih radova.
Završni sloj žbuke izvesti plemenitom mineralnom žbukom rustikalne strukture, koja mora biti otporna na atmosferilije i postojana na svjetlost.
Sve površine treba obvezatno impregnitarati sredstvom za impregnaciju tri dana prije nanošenja žbuke.
Obračun po m2 ortogonalne projekcije pročelja ne odbijajući površine otvora ali uključena obrada špaleta, u jediničnu cijenu uračunati sve obračunske koeficijente.
| – završna dekorativna žbuka zidova i stropova | m2 | 230 |  | 0
3.8. | Režijski rad za pripomoć obrtničkim radovima – obračunati će se po stvarno utrošenom vremenu rada i materijala prema ovjeri nadzornog inženjera.
| NKV | sat | 4 |  | 0
| KV | sat | 4 |  | 0
| VKV | sat | 4 |  | 0
3. | ZIDARSKO - FASADERSKI RADOVI – UKUPNO: |  |  |  | 0
4. | LIMARSKI RADOVI
Limarski radovi trebaju se izvesti isključivo prema opisima stavaka ovog Troškovnika, kao i prema važećim propisima, uzancama struke i hrvatskim normama za ovu vrstu radova.
Upotrebljeni materijal i finalni građevinski proizvodi također moraju odgovarati važećim propisima, uzancama struke i hrvatskim normama, a što izvršitelj treba dokazati važećim atestima.
Sva povezivanja i učvršćenje limenih elemenata moraju se izvesti tako da konstrukcija bude osigurana od utjecaja nevremena, atmosferilija, prodora vode u građevinu, a da istovremeno omogući nesmetan rad pojedinih elemenata pri temperaturnim promjenama, bez mogućnosti eventualnih šteta na limenoj konstrukciji i građevini.
U jediničnu cijenu izvršitelj treba uključiti: detaljni snimak postojeće limarije, sve pripremno završne radove, sav rad kako pomoćni tako i glavni,
sav potreban materijal za izradu gotovog elementa, kako pomoćnog tako i glavnog materijala, sav spojni materijal potreban za učvršćenje limenih elemenata (kuke, vijci, zakovice, čavli, žica, posni profili i dr.),
sav potreban transport kako vanjski tako i unutarnji, sve potrebne higijenske zaštitne mjere na radu, svu zaštitu izvedenih radova do primopredaje, sve društvene obveze na radnu snagu i materijal.
Obračun izvedenih radova vrši se po m ili m2, ovisno o razvijenoj širini i o vrsti limarije, a prema važećim normama za pojedinu vrstu limarije, što je i označeno u svakoj stavci Troškovnika.
4.1. | Dobava materijala, izrada i montaža limarije u obnovi dvorišnog pročelja, iz pocinčanog i aluminijskog lima debljine min. 0,55 mm.
U cijeni stavke uključen sav potreban spojni i montažni pribor.
U cijeni stavke uključeno brtvljenje svih prelaznih spojeva između lima i drugih materijala-završetak opšava i sl. trajnoelastičnim kitom za vanjske radove te postava filca-paropropusne a vodonepropusne folije.
U stavci uključena prilagodba spojeva vertikala na izvod žlijeba i odvod u podnožju pročelja sa uključenim limarskim radom i materijalom do pune funkcionalnosti.
Stavkom ubuhvaćeno i polaganje podložne PVC hidroizolacijske trake ispod lima širine min. 25-30 cm
Obračun po m i komadu.
| – opšav na poziciji prozorske klupčice, r.š do min. 33 cm (tipske klupčice za PVC stolariju) | m | 14 |  | 0
4.2. | Dobava materijala, izrada i montaža limarije u obnovi dvorišnog pročelja, iz bakrenog lima.
U cijeni stavke uključen sav potreban spojni i montažni pribor.
U cijeni stavke uključeno brtvljenje svih prelaznih spojeva između lima i drugih materijala-završetak opšava i sl. trajnoelastičnim kitom za vanjske radove te postava filca-paropropusne a vodonepropusne folije.
U stavci uključena prilagodba spojeva vertikala na izvod žlijeba i odvod u podnožju pročelja sa uključenim limarskim radom i materijalom do pune funkcionalnosti.
Obračun po m i komadu.
| – olučna vertikala, r.š do min. 40 cm | m | 20 |  | 0
| – labuđi vrat r.š do min. 40 cm | kom | 2 |  | 0
4.3. | Režijski rad za pripomoć obrtničkim radovima-obračunati će se po stvarno utrošenom vremenu rada i materijala prema ovjeri nadzornog inženjera.
| KV | sat | 4 |  | 0
| VKV | sat | 4 |  | 0
4. | LIMARSKI RADOVI – UKUPNO: |  |  |  | 0
5. | BRAVARSKI RADOVI
Prije pristupanja izvođenju radova izvršitelj je dužan izvršiti detaljan pregled svih bravarskih elemenata na pročelju.
Pregled se obavlja kako bi se odredio način i obim sanacije ili zamjena dotrajalih, te prikupili podaci o materijalu, detaljima, profilacijama i obradama.
Sav rad mora biti izveden kvalitetno, a za sve detalje i predložene elemente izvršitelj mora dobiti suglasnost nadzornog inženjera. Kod izrade novog elementa u jediničnu cijenu je uračunat gotov bravarski element s ugradnjom na građevini.
Jedinična cijena mora obuhvatiti sav rad i materijal, sav transport do i unutra gradilišta i do mjesta ugradbe, zaštitni premaz temeljnom bojom kao i i sve pomoćne radove i materijal.
5.1. | Pažljiva demontaža postojećih ventilacijskih rešetki približnih dimenzija 15x30 cm, odvoženje u radionicu, ravnanje, skidanje starih naslaga boje i nečistoća, dogradnja nedostajućih dijelova, ravnanje savinutih profila, temeljna zaštita i završni dekorativni premaz lakom za kovano željezo u tonu prema izvornom.
Cijenom obuhvatit i sve potrebne transporte, sav rad i materijal, montažu na objektu s potrebnim spojnim i montažnim priborom.
Obračun po komadu obnovljene i postavljene ventilacijske rešetke.
| – ventilacijska rešetka približnih dimenzija 15x30 cm | kom | 3 |  | 0
5.2. | Sanacija postojeće metalne ograde balkona približnih dimenzija 100x1200 cm, ravnanje, skidanje starih naslaga boje i nečistoća, dogradnja nedostajućih dijelova, ravnanje savinutih profila, prema odredbi nadzornog inženjera. | kpl | 1 |  | 0
5. | BRAVARSKI RADOVI – UKUPNO: |  |  |  | 0
6. | SOBOSLIKARSKO – LIČILAČKI RADOVI
Sav upotrebljeni materijal kao i finalni proizvod moraju odgovarati važećim tehničkim propisima i normama. Popis propisa i normi kojih se treba pridržavati:
Pravilnik o zaštiti na radu u građevinarstvu Pravilnik o tehničkim mjerama i uvjetima za završne radove u građevinarstvu HRN U.F2.013.-tehnički uvjeti za izvođenje soboslikarskih radova HRN U.F2.012.-tehnički uvjeti za izvođenje ličilačkih radova HRN B.C1.030.-gips neutralan i čist
HRN H.K2.015.-kalijev sapun HRN B.C1.020.-hidratizirano vapno HRN H.C5.020.-firnis lanenog ulja HRN H.C1.034.-cinkov kromat HRN H.C1.002.-uljene boje i lakovi
Svi radovi moraju se izvesti po odabranom uzorku i tonu koje je ličilac dužan izvesti prije početka radova od materijala od kojeg će se radovi izvesti, a u svemu prema uputama proizvođača i nadzornog inženjera.
Na tako izvedene uzorke izvršitelj mora ishoditi suglasnost nadzornog inženjera i naručitelj pa tek onda započeti s izvođenjem radova. Kako se bojanje pročelja izvodi preko potpuno nove žbuke, tj. homogene površine, upotrijebiti će se silikatni premaz sa svim potrebnim predradnjama sukladno s uputstvom proizvođača, kao što je impregniranje površine pročelja.
Bojanje mora biti kvalitetno i dobro izvedeno. Na obojenim površinama ne smije biti mrlja, površine moraju biri jednolične i čiste i ne smiju se ljuštiti. Kit za ispunjenje udubina i pukotina mora biti srodnog sastava podlozi i boji.
Prije početka radova izvršitelj mora ustanoviti kvalitet podloge za izvođenje soboslikarskih i ličilačkih radova i ako nije pogodna za taj rad mora o tome pisanim putem obavijestiti naručitelja kako bi se na vrijeme mogla podloga popraviti i prirediti za soboslikarsko ličilačke radove. Kasnije pozivanje i opravdanje da kvalitet nije dobar radi loše podloge neće se uzimati u obzir.
6.1. | Bojanje profiliranog potkrovnog vijenca od samogasivog polistitena EPS (15 kg/m3), silikatnom fasadnom bojom, u dva sloja i dva tona. Bojanje izvesti u skladu s uputama proizvođača izabrane boje. Cijenom obuhvatiti dubinsku impregnaciju. Boju i ton određuje predstavnik naručitelja i nadzorni inženjer.
Obračun po m, s uračunatim obračunskim koeficijentima i faktorom složenosti. Nikakav naknadni dodatak u obračunu neće se priznati.
Jediničnom cijenom obuhvatiti i nanošenje mase za postizanje jednolične glatke plohe, kompatibilnom sa podlogom i odabranom bojom za pročelja.
Obračun po m.
| – profilirani podkrovni vijenac, r.š do min. 80 cm | m | 18 |  | 0
6.2. | Bojanje novoožbukanog cokla silikatnom fasadnom bojom u dva sloja i dva tona. Bojanje izvesti sukladno uputama proizvođača izabrane boje. Cijenom obuhvatiti dubinsku impregnaciju. Boju i ton određuje predstavnik naručitelja i nadzorni inženjer.
Stavka se odnosi na pozicije zida uz balkon visine približno 30,0 cm.
Obračun po m2 ortogonalne projekcije cokla. U cijenu uključiti obračunske koeficijente i faktor složenosti. Nikakav naknadni dodatak u obračunu neće se priznati.
| – žbukani cokl | m2 | 4 |  | 0
6.3. | Bojanje ostalih površina po pročelju, silikatnom fasadnom bojom, u dva sloja i dva tona. Bojanje izvesti u skladu s uputama proizvođača izabrane boje. Cijenom obuhvatiti dubinsku impregnaciju. Boju i ton određuje predstavnik naručitelja i nadzorni inženjer.
Obračun po m2 i m saniranih površina, u jediničnu cijenu uračunati sve obračunske koeficijente.
| – površina podgleda balkona | m2 | 15 |  | 0
| – čelo/okapnica balkona | m | 12 |  | 0
6.4. | Dobava materijala i ličenje metalne ograde balkona.
Priprema podloge brušenjem, kitanjem svih neravnina i pukotina te čišćenjem i otprašivanjem.
Prije nanošenja lak boje za metal obavezno podlogu tretirati temeljnim premazom za metal, te dvostrukim premazom lak bojom za metal u boji prema odabiru predstavnika naručitelja i nadzornog inženjera.
Obračun po m2. U cijenu uključiti obračunske koeficijente i faktor složenosti.
| – ograda | m2 | 25 |  | 0
6.5. | Bojanje raznih elemenata po pročelju poklopci za plin/struju/vodu, ventilacijske rešeteke i sl., bojom u dva sloja i dva tona. Bojanje izvesti sukladno uputama proizvođača izabrane boje. Cijenom obuhvatiti dubinsku impregnaciju. Boju i ton određuje predstavnik naručitelja i nadzorni inženjer.
Obračun po kompletu s uračunatim obračunskim koeficijentima i faktorom složenosti. Nikakav naknadni dodatak u obračunu neće se priznati.
| – poklopci za plin/struju/vodu približnih dimenzija do 60x60 cm | kom | 1 |  | 0
6. | SOBOSLIKARSKO – LIČILAČKI RADOVI – UKUPNO: |  |  |  | 0
7. | SANACIJA BALKONA
Svi materijali za izolaciju krova, podova i zidova trebaju odgovarati važećim tehničkim propisima i to:
- Pravilnik o tehničkim mjerama i uvjetima za B277ugljikovodične hidroizolacije krovova i terasa (Sl. list br. 26/89) HRN U.F2.024.
- Pravilnik o tehničkim mjerama i uvjetima za nagibe krovnih ploha (Sl. list br. 26/64)
Materijal za hidroizolaciju moraju odgovarati važećim standardima:
HRN U.M3.226 Bitum. traka s uloškom od sirovog krovnog kartona, uvjeti i kvaliteta.
HRN U.M3.231 Bitum. traka s uloškom od staklenog voala
HRN U.M3.224 Jednostrana obložena aluminijska folija, uvjeti i kvaliteta
HRN U.M3.244 Hidroiz. materijal za topli postupak
HRN G.C8.520 Opće odredbe za ispitivanje folija
HIDROIZOLACIJA LJEPENKAMA I BITUMENSKIM MASAMA
Svi preklopi traka ljepenke moraju biti min. 10 cm i premazani vrućom bitumenskom masom. Ukoliko se u stavci Troškovnika traži druga širina preklopa, ima se po tome postupiti. Spajanje izvršiti zagrijavanjem pomoću plamenika.
Kod polaganja bitumenskih masa za izolaciju iste treba zagrijati do propisane temperature, prema uputstvu proizvođača, te mora biti otporna na tu temperaturu ukoliko se u samoj stavci Troškovnika, s obzirom na klimatske prilike, ne traži veća temperatura.
HIDROIZOLACIJA PVC FOLIJOM
Hidroizolaciona traka izrađena je od mekog PVC-a s uloškom od staklenih vlakana. Trake se polažu na podlogu specijalnim postupkom varenja tako da se trake spajaju međusobno preklopima širine min. 5 cm. Preklopi, prethodno suhi i očišćeni od prašine i masnoće.
Sve spojeve izvesti s originalnim komadima za prodore i uglove, te rubnim limovima istom metodom kao spajanje traka. Rubni lim je izrađen od obostrano pocinčanog čeličnog lima debljine min. 0,6 mm, koji je s jedne strane kaširan mekom hidroizolacijskom folijom.
HIDROIZOLACIJA PREMAZOM
Hidroizolacijski premazi su dvokomponentni, izrađeni na bazi cementa. Priprema u omjeru prema uputstvu proizvođača, nanosi se ravnom žlicom ili tvrdom četkom u više slojeva, svaki put u suprotnom smjeru. Podloga na koju se nanosi mora biti čista od prašine i masnoća.
Na spojevima vertikalnih i horizontalnih ploha potrebno je ugraditi fleksibilnu brtvenu traku, obradu uglova i završetke izolacije izvesti fazonskim elementima a za ojačanje premaza primjeniti poliesterske mrežice utisnute u premaz-sve prema uputama proizvođača.
TOPLINSKA IZOLACIJA
Potrebno je primjenjivati materijale predviđene projektom i elaboratom uštede energije i toplinske zaštite te dostaviti ateste proizvođača, kako za izolacioni materijal, tako i za sidra kojima se učvrščuje na konstrukciju.
Za toplinsku izolaciju konstrukcija izvršitelj je obvezan dostaviti atest o zahtjevanoj tlačnoj čvrstoći materijala, a polaganje u svemu izvesti prema uputama proizvođača i raspisima stavaka.
U jediničnoj cijeni sadržano je:
- priprema podloge za izvedbu izolacije čišćenjem, prednamazima i sl.
- sav rad, grijanje mase, premazi, krojenje traka i sl.
- sav materijal, izolacioni, brtveni i spojni
- sva pomagala pri radu te dovoz i odvoz istih
- nadoknada eventualnih oštećenja drugim učesnicima u izgradnji
- čišćenje nakon izvedenog rada
- atesti materijala.
7.1. | Obijanje glazure i pročelja balkona pneumatskim čekićem. U cijenu uračunati prijenos šute na gradilišnu deponiju.
Obračun po m2.
| – glazura | m2 | 15 |  | 0
7.2. | Dobava i premazivanje jednim slojem hladnog bitumenskog premaza na bazi otapala ili slično.
Cijenom obuhvatit i sve potrebne transporte, sav rad i materijal.
Obračun po m2.
| – bitumenski premaz | m2 | 15 |  | 0
7.3. | Dobava i postava zavarivanjem na podlogu dva sloja elastomerne trake za hidroizolaciju debljine min. 4 mm, s uloškom od staklene tkanine u dva sloja.
Cijenom obuhvatit i sve potrebne transporte, sav rad i materijal.
Obračun po m2.
| – 2 x hidroizolacija | m2 | 15 |  | 0
7.4. | Dobava i izrada hidroizolacije, prevlačenjem gleterom u dva sloja hladnom masom za izolacije-stavka se odnosi na izradu sloja izolacije na spoju zida i poda te uz opšave rubne limarije uz postavu rubne trake na spoju zida i poda.
Cijenom obuhvatit i sve potrebne transporte, sav rad i materijal.
Obračun po m.
| – hidroizolacija | m | 26 |  | 0
7.5. | Dobava i postava "Geotekstila" ili jednakovrijedno 160g.
Cijenom obuhvatit i sve potrebne transporte, sav rad i materijal.
Obračun po m2.
| – "geotekstil" | m2 | 15 |  | 0
7.6. | Izrada cementne glazure na balkonima ojačanu metalnim pletivom debljine min. 4 mm, "oka" 5 cm te mineralnim vlakinima; debljine do min. 6 cm od cementnog morta 1:3 sa završnom obradom zaribavanjem.
Cijenom obuhvatit i sve potrebne transporte, sav rad i materijal.
Obračun po m2.
| – glazura | m2 | 15 |  | 0
7.7. | Dobava i izrada fleksibilne dvokomponentne cementne hidroizolacije na podove balkona. Hidroizolacija se sastoji od dvije komponente A i B. A: neutralna sintetska disperzija smole i cementna mješavina s dodatkom mineralnih punila i aditiva; B: disperzija polimera (na bazi vode). Hidroizolacija se nanosi gleterom u dva sloja. Podloga mora otprašena i premazana impregnacijom.
Cijenom obuhvatit i sve potrebne transporte, sav rad i materijal.
Obračun po m2.
| – hidroizolacija | m2 | 15 |  | 0
7.8. | Dobava materijala, izrada i montaža opšava nosača ograde balkona od cinkotit lima na dvorišnom pročelju.
U cijeni stavke uključen sav potreban osnovni, spojni i montažni pribor.
Obračun po kom.
| – opšav nosača ograde dimenzija 2x2x15 cm | kom | 20 |  | 0
7.9. | Dobava materijala, izrada i montaža limarije u obnovi pročelja, iz plastificiranog aluminijskog lima debljine min. 0,55 mm.
U cijeni stavke uključen sav potreban spojni i montažni pribor.
Boja u odabiru naručitelja i nadzornog inženjera.
Izmjera svakog pojedinog opšava na licu mjesta te sve detalje limenih opšava i okapnica uskladiti s nadzornim inženjerom.
U stavci uključen sav limarski rad i materijal do pune funkcionalnosti.
Obračun po m' pojedinog limenog opšava i kom.
| – opšav ruba balkona, r.š do min. 33 cm | m | 12 |  | 0
7.10. | Popločavanje poda na balkonima neglaziranim protukliznim keramičkim pločicama I klase debljine min. 8 mm, protukliznost pločica R11. Postava pločica fuga na fugu u fleksibilno keramičko ljepilo za vanjske površine. Veličina pločica 20X20-33x33 cm, u boji po izboru naručitelja i projektanta. Nabavna cijena pločica je do 15€/m2 (bez PDV-a). Nakon ljepljenja pločice se fugiraju masom za fugiranje vanjske keramike, boja fuga po odabiru naručitelja i projektanta. Prilikom ljepljenja pločica paziti da ne dođe do oštećenja hidroizolacionog premaza na koji se lijepe keramičke pločice.
Cijenom obuhvatit i sve potrebne transporte, sav rad i materijal.
| Obračun po m2. | m2 | 15 |  | 0
7.11. | Postava sokla na vanjske fasadne zidove terase i loggia. Sokl od keramičkih pločica I klase debljine min. 8 mm. Visina sokla do min.15 cm (od istih pločica kao podna keramika). Postava ljepljenjem fleksibilnim ljepilom za vanjske površine i fugiranje odgovarajućom masom za fugiranje. Nakon ljepljenja pločice se fugiraju masom za fugiranje vanjske keramike, boja fuga po odabiru naručitelja i nadzornog inženjera. Prilikom ljepljenja pločica paziti da ne dođe do oštećenja hidroizolacionog premaza na koji se lijepe keramičke pločice.U cijenu uključiti vrijednosti svih potrebnih radova i materijal.
| Obračun po m postavljenog sokla. | m | 13 |  | 0
7. | SANACIJA BALKONA – UKUPNO: |  |  |  | 0
8. | INSTALATERSKI RADOVI
Sve radove treba izvesti prema važećim tehničkim propisima, normama i prihvaćenim recepturama, te uzancama zanata. Kod primopredaje radova izvršitelj je dužan predati naručitelju uvjerenje o kvaliteti ugrađenih materijala (atesti, norme)
8.1. | Montaža raznih uređaja i instalacija s dvorišnog pročelja.
U stavci uključena pažljiva montaža sa svim potrebnim spojnim materijalom te u koordinaciji s naručiteljem i nadzornim inženjerom.
| – vanjske klima jedinice s provjerom funkcionalnosti i puštanjem u pogon | kom | 9 |  | 0
8.2. | Dobava materijala te izvedba podžbukne instalacije struje, antenskih i telefonskih vodova te klima uređaja po pročelju.
Stavka obuhvaća izradu utora u zidu, polaganje instalacijskih gibljivih cijevi, postavu potrebnih kabela, izradu prodora kroz zidove debljine min. 55 cm i završna mjerenja funkcionalnosti instalacija.
Obračun po m instalacije.
| – instalacija za postavu klima uređaja | m | 13 |  | 0
| – instalacija struje | m | 30 |  | 0
| – instalacija gibljivih cijevi kondezata klime | m | 13 |  | 0
8.3. | Dobava i ugradnja ormarića mjernog spoja za uzemljenje gromobrana sa svim fazonskim komadima i pričvršćenjima. Obavezno predvidjeti ukrućenje na pročelje. U jediničnoj cijeni sadržan je sav potreban rad i materijal za ugradbu ormarića s obaveznom provjerom mjera na licu mjesta.
Obračun po kompletu
| – ormarić mjernog spoja | kpl | 1 |  | 0
8. | INSTALATERSKI RADOVI – UKUPNO: |  |  |  | 0
REKAPITULACIJA
| 1. PRIPREMNI RADOVI I SKELA |  |  |  | 0
| 2. DEMONTAŽE I RUŠENJA |  |  |  | 0
| 3. ZIDARSKO-FASADERSKI RADOVI |  |  |  | 0
| 4. LIMARSKI RADOVI |  |  |  | 0
| 5. BRAVARSKI RADOVI |  |  |  | 0
| 6. SOBOSLIKARSKO-LIČILAČKI R. |  |  |  | 0
| 7. SANACIJA BALKONA |  |  |  | 0
| 8. INSTALATERSKI RADOVI |  |  |  | 0
| UKUPNO (bez PDV–a) |  |  |  | 0
SVEUKUPNO
| DIO PROČELJA |  |  |  | 0
| UKUPNO (bez PDV-a) |  |  |  | 0
| PDV 25% |  |  |  | 0
| SVEUKUPNO s PDV-om |  |  |  | 0